## Ｔ3
Ｔ3 （鳥浜トライ＆トライアルステージ） 仕様一覧
仕 様
１ 階 【試作スペース】
5区画
|  | Ａ | Ｂ | Ｃ | Ｄ | Ｅ
床面積 |  | 約120m2 | 約120m2 | 約110m2 | 約105m2 | 約84m2
天井高 |  | 3.5ｍ～7.8ｍ
耐床荷重 |  | 1,000ｋｇ/m2
仕上 | 壁 | フレキシブルボードペイント仕上
| 床 | 仕 上： | コンクリート、金ゴテ仕上
|  | 機器の据付： | アンカーボルトは床に2ｍ間隔で設置したアンカーを使って据え付けてください。
空調設備 | 空調 | 設置していません。
| 換気 | 作業場全体の排気用（共用）として、有圧換気扇設置（6台）
その他 | インターホン | インターホン、玄関との交信用に設置
| 給水 | （市水）流し台（１台）
| 排水 | 生活雑排水のみ。処理を必要とするものは各入居者が廃水用タンクを別途設置し、産業廃棄物として適切に処理してください。
| ガス | 都市ガス引込済。バルブ止め以降の工事は各入居者で対応。
| 溶接機 | 定格出力電流 300A、定格入力電圧 200V、使用率 30％ 程度
| 照明 | 天井最高部（Ｈ：約8ｍ）に、300Ｗ水銀灯を以下のとおり設置（高所部照明）しています。また、ギャラリスラブ下（Ｈ：3.5ｍ）と区画壁（Ｈ：2.4ｍ）に蛍光灯を配置して底部の照明を設備しています。 さらに、コンセントを利用することで、局部照明が可能です。 作業にあった照明方法を選択してください。
| セキュリティ | 建物の入退室は、カード式錠、各ブースの入退室は、シリンダー錠による。 各ブース内にパッシングセンサーを設置。 防犯カメラ設置。
※仕様は、現段階のもので、変更になる可能性があります。
仕 様
２ 階 【事務室】
5区画
|  | Ａ | Ｂ | Ｃ | Ｄ | Ｅ
面積 |  | 約28㎡ | 約25㎡ | 約25㎡ | 約25㎡ | 約25㎡
天井高 |  | 3.1ｍ
耐床荷重 |  | 230ｋｇ/m2
仕上 | 壁 | フレキシブルボードペイント仕上
| 床 | タイルカーペット敷
空調設備 | 空調 | 個別空調による冷暖房（ヒートポンプ式エアコン）
| 換気 | 給気：ドア、排気：ファンによる強制排気
その他 | インターホン | インターホン、玄関との交信用に設置
| 電話 | 引込点より、端子盤受口まで施工済み。 各室にアウトレットを設け、モジュラージャックプレート取付、空配管敷設（呼び鉄線入り） 電話局への加入手続き申請等は入居者で対応。 （情報用配線（光導入）も同じ）
※仕様は、現段階のもので、変更になる可能性があります。
施設全体図
【横から見た図】
【床の仕様】
【照明の位置を各ブースに投影】
試作スペース